## BOM_PartType-Minier_matrix_disp
Comment | Description | Designator | Footprint | LibRef | Quantity
100 nf | Ceramic capacitor SMD-0603 100nF /50V X7R# K +-10%, Samsung, RoHS | C1, C2, C3, C4, C5, C6, C7, C8, C9, C10, C11, C12, C13, C14, C15, C16, C17, C18, C19, C20, C21, C22, C23, C24, C25, C26, C27, C28, C29, C30, C31, C32, C33, C34, C35, C36, C37, C38, C39, C40, C41, C42, C43, C44, C45, C46, C47, C48, C49, C50, C51, C52, C53, C54, C55, C56, C57, C58, C59, C60, C61, C62, C63, C64, C65, C66, C67, C68, C69, C70, C71, C72, C73, C74, C75, C76, C77, C78, C79, C80, C81, C82, C83, C84, C85, C86, C87, C88, C89, C90, C91, C92, C93, C94, C95, C96, C97, C98, C99, C100, C101, C102, C103, C104, C105, C106, C107, C108, C109, C110, C111, C112, C113, C114, C115, C116, C117, C118, C119, C120, C121, C122, C123, C124, C125, C126, C127, C128 | CAPC1608X87X35LL15T15 | CMP-1af8d38ac64bc53f-10 | 128
Worldsemi WS2812B-MINI | LED SMD 3mm neopixel | D1, D2, D3, D4, D5, D6, D7, D8, D9, D10, D11, D12, D13, D14, D15, D16, D17, D18, D19, D20, D21, D22, D23, D24, D25, D26, D27, D28, D29, D30, D31, D32, D33, D34, D35, D36, D37, D38, D39, D40, D41, D42, D43, D44, D45, D46, D47, D48, D49, D50, D51, D52, D53, D54, D55, D56, D57, D58, D59, D60, D61, D62, D63, D64, D65, D66, D67, D68, D69, D70, D71, D72, D73, D74, D75, D76, D77, D78, D79, D80, D81, D82, D83, D84, D85, D86, D87, D88, D89, D90, D91, D92, D93, D94, D95, D96, D97, D98, D99, D100, D101, D102, D103, D104, D105, D106, D107, D108, D109, D110, D111, D112, D113, D114, D115, D116, D117, D118, D119, D120, D121, D122, D123, D124, D125, D126, D127, D128 | PCB-2ttavi1bqi6b1gr71otv-1 | CMP-3acff4cc55d6e508-5 | 128
Molex 105450-0101 (scuffed) | Conn USB 3.1 Type C RCP 24 POS 0.5mm Solder RA SMD 24 Terminal 1 Port T/R | J1 | PCB-zuuv2u5tezfwori2z0s2-1 | CMP-36bdfbb9c94ee97a-10 | 1
Yageo RC0805JR-075K1L | RES SMD 5.1K OHM 5% 1/8W 0805 | R1, R2 | RESC2013X60X35NL10T20 | CMP-1854028-2 | 2